## DEVIPADA CL HS
Station Name : Devipada Metro station
SR NO. | Description | Unit Wt | Nos | Length | Breadth | Height/Depth/thk | Qty in KG | Remark
1 | VERTICAL PIPE
| 122X61X5 | 13.059 | 62 | 7.82 |  |  | 6331.5256
2 | RUNNER1
| 60X60X5 | 8.13 | 7 | 132.156 |  |  | 7520.998
3 | RUNNER2
| 60X60X5 | 8.13 | 2 | 33.442 |  |  | 543.7669
4 | COVER PLATE
| 122X62X8 | 7850 | 62 | 0.122 | 0.062 | 0.008 | 29.4512
5 | BASE PLATE
| 300X150X12 | 7850 | 62 | 0.3 | 0.15 | 0.012 | 262.818
6 | STIPNNER
| 150X90X8 | 7850 | 248 | 0.15 | 0.045 | 0.008 | 105.1272
7 | L ANGLE 1
| 75X75X6 | 6.8 | 7 | 136 |  |  | 6473.6
8 | L ANGLE 2
| 75X75X6 | 6.8 | 2 | 34 |  |  | 462.4
9 | HORIZONTAL S.P
| 210X150X8 | 7850 | 644 | 0.21 | 0.15 | 0.008 | 1273.9608
| 210X150X8 | 7850 | 40 | 0.21 | 0.15 | 0.008 | 79.128
10 | S.P OF TOP SIDE
| 250X300X12 | 7850 | 38 | 0.25 | 0.3 | 0.012 | 268.47
| 390X300X12 | 7850 | 24 | 0.39 | 0.3 | 0.012 | 264.5136
11 | S.P OF MIDDLE SIDE
| 450X300X20 | 7850 | 62 | 0.45 | 0.3 | 0.02 | 1314.09
12 | S.P OF BOTTOM SIDE
| 395X300X12 | 7850 | 62 | 0.395 | 0.3 | 0.012 | 692.0874
13 | BOTTOM VERTICAL PLATE
| 150X100X8 | 7850 | 62 | 0.15 | 0.1 | 0.008 | 58.404
[7 empty] | 25680.3406 | KG
[7 empty] | 25.6803 | TON

## OVADIPADA PL HS
Station Name : Ovadipada Metro station
SR NO. | Description | Unit Wt | Nos | Length | Breadth | Height/Depth/thk | Qty in KG | Remark
1 | VERTICAL PIPE
| 172X92X4.8 | 18.71 | 69 | 2.67 |  |  | 3446.9433
2 | RUNNER1
| 60X60X5 | 8.13 | 2 | 179.652 |  |  | 2921.1415
3 | COVER PLATE
| 172X92X8 | 7850 | 69 | 0.172 | 0.092 | 0.008 | 68.5686
4 | BASE PLATE
| 300X150X12 | 7850 | 69 | 0.3 | 0.15 | 0.012 | 292.491
5 | STIPNNEROF RUNNER
| 150X90X8 | 7850 | 138 | 0.15 | 0.045 | 0.008 | 58.4982
6 | STIPNNEROF BASE PLATE
| 150X90X8 | 7850 | 207 | 0.15 | 0.045 | 0.008 | 87.7473
7 | L ANGLE 1
| 75X75X6 | 6.8 | 1 | 186 |  |  | 1264.8
8 | L ANGLE 2
| 75X75X6 | 6.8 | 1 | 186 |  |  | 1264.8
9 | HORIZONTAL S.P
| 210X150X8 | 7850 | 248 | 0.21 | 0.15 | 0.008 | 490.5936
10 | S.P OF TOP SIDE
| 350X200X12 | 7850 | 69 | 0.35 | 0.2 | 0.012 | 454.986
11 | S.P OF BOTTOM SIDE
| 350X200X12 | 7850 | 69 | 0.35 | 0.2 | 0.012 | 454.986
12 | BRANCH
| 60X60X5 | 8.13 | 248 | 0.15 |  |  | 302.436
[7 empty] | 11107.9915 | KG
[7 empty] | 11.108 | TON

## OVADIPADA PL GS
Station Name : Ovadipada Metro station
SR NO. | Description | Unit Wt | Nos | Length | Breadth | Height/Depth/thk | Qty in KG | Remark
1 | VERTICAL PIPE
| 172X92X4.8 | 18.71 | 69 | 2.67 |  |  | 3446.9433
2 | RUNNER1
| 60X60X5 | 8.13 | 2 | 179.652 |  |  | 2921.1415
3 | COVER PLATE
| 172X92X8 | 7850 | 69 | 0.172 | 0.092 | 0.008 | 68.5686
4 | BASE PLATE
| 300X150X12 | 7850 | 69 | 0.3 | 0.15 | 0.012 | 292.491
5 | STIPNNEROF RUNNER
| 150X90X8 | 7850 | 138 | 0.15 | 0.045 | 0.008 | 58.4982
6 | STIPNNEROF BASE PLATE
| 150X90X8 | 7850 | 207 | 0.15 | 0.045 | 0.008 | 87.7473
7 | L ANGLE 1
| 75X75X6 | 6.8 | 1 | 186 |  |  | 1264.8
8 | L ANGLE 2
| 75X75X6 | 6.8 | 1 | 186 |  |  | 1264.8
9 | HORIZONTAL S.P
| 210X150X8 | 7850 | 248 | 0.21 | 0.15 | 0.008 | 490.5936
10 | S.P OF TOP SIDE
| 350X200X12 | 7850 | 69 | 0.35 | 0.2 | 0.012 | 454.986
11 | S.P OF BOTTOM SIDE
| 350X200X12 | 7850 | 69 | 0.35 | 0.2 | 0.012 | 454.986
12 | BRANCH
| 60X60X5 | 8.13 | 248 | 0.15 |  |  | 302.436
[7 empty] | 11107.9915 | KG
[7 empty] | 11.108 | TON

## OVADIPADA CL GS
Station Name : Ovadipada Metro station
SR NO. | Description | Unit Wt | Nos | Length | Breadth | Height/Depth/thk | Qty in KG | Remark
1 | VERTICAL PIPE
| 122X61X5 | 13.059 | 17 | 6 |  |  | 1332.018
2 | RUNNER
| 60X60X5 | 8.13 | 5 | 20.036 |  |  | 814.4634
3 | COVER PLATE
| 122X62X8 | 7850 | 17 | 0.122 | 0.062 | 0.008 | 8.0753
4 | BASE PLATE
| 300X150X12 | 7850 | 17 | 0.3 | 0.15 | 0.012 | 72.063
5 | STIPNNER OF BASE PLATE
| 150X90X8 | 7850 | 34 | 0.15 | 0.045 | 0.008 | 14.4126
6 | L ANGLE
| 75X75X6 | 6.8 | 5 | 21.6 |  |  | 734.4
7 | HORIZONTAL S.P
| 210X150X8 | 7850 | 85 | 0.21 | 0.15 | 0.008 | 168.147
8 | S.P OF TOP SIDE
| 350X200X12 | 7850 | 17 | 0.35 | 0.2 | 0.012 | 112.098
9 | S.P OF BOTTOM SIDE
| 450X200X20 | 7850 | 17 | 0.45 | 0.2 | 0.02 | 240.21
10 | BOTTOM VERTICAL PLATE
| 150X100X8 | 7850 | 17 | 0.15 | 0.1 | 0.008 | 16.014
[7 empty] | 3511.9013 | KG
[7 empty] | 3.5119 | TON

## OVADIPADA CL HS
Station Name : Ovadipada Metro station
SR NO. | Description | Unit Wt | Nos | Length | Breadth | Height/Depth/thk | Qty in KG | Remark
1 | VERTICAL PIPE
| 122X61X5 | 13.059 | 34 | 7.82 |  |  | 3472.1269
2 | VERTICAL PIPE
| 100X100X5 | 14.41 | 42 | 7.82 |  |  | 4732.8204
3 | RUNNER1
| 60X60X5 | 8.13 | 7 | 179.692 |  |  | 10226.2717
4 | COVER PLATE
| 122X62X8 | 7850 | 76 | 0.122 | 0.062 | 0.008 | 36.1015
5 | BASE PLATE
| 300X150X12 | 7850 | 76 | 0.3 | 0.15 | 0.012 | 322.164
6 | STIPNNER
| 150X90X8 | 7850 | 304 | 0.15 | 0.045 | 0.008 | 128.8656
7 | L ANGLE 1
| 75X75X6 | 6.8 | 7 | 186 |  |  | 8853.6
8 | L ANGLE 2
| 75X75X6 | 6.8 | 2 | 34 |  |  | 462.4
9 | HORIZONTAL S.P
| 210X150X8 | 7850 | 868 | 0.21 | 0.15 | 0.008 | 1717.0776
| 210X150X8 | 7850 | 22 | 0.21 | 0.15 | 0.008 | 43.5204
10 | S.P OF TOP SIDE
| 250X300X12 | 7850 | 76 | 0.25 | 0.3 | 0.012 | 536.94
11 | S.P OF MIDDLE SIDE
| 350X200X12 | 7850 | 76 | 0.45 | 0.3 | 0.02 | 1610.82
12 | S.P OF BOTTOM SIDE
| 395X300X12 | 7850 | 69 | 0.395 | 0.3 | 0.012 | 770.2263
| 400X350X12 | 7850 | 7 | 0.4 | 0.35 | 0.012 | 92.316
13 | BOTTOM VERTICAL PLATE
| 150X100X8 | 7850 | 76 | 0.15 | 0.1 | 0.008 | 71.592
14 | RUNNER2
| 60X60X5 | 8.13 | 2 | 33.442 |  |  | 543.7669
15 | HORIZONTAL PLATE
| 350X200X12 | 7850 | 38 | 0.35 | 0.2 | 0.012 | 250.572
16 | STIPNER
| 150X90X8 | 7850 | 38 | 0.15 | 0.09 | 0.008 | 32.2164
[7 empty] | 33903.3977 | KG
[7 empty] | 33.9034 | TON

## SUMMARY
NO. | DESCRIPTION | SIDE | QTY IN TON | REMARK
| DEVIPADA | CL -HS | 25.6803
| OVADIPADA | PL-HS | 11.108
| OVADIPADA | PL-GS | 11.108
| OVADIPADA | CL-GS | 3.5119
| OVADIPADA | CL-HS | 33.9034
85.3116